## Cycle 1
| Cycle Heat Exchanger | Nom composants | Ratio compression | Rendement mécanique (%) | Rendement thermique (%) | Rendement isentropique (%) | Rendement polytropique (%) | Température combustion (K) | Pertes de charges (%) | Pertes de charges à la sortie (bar) |  | Air exterieur
Saisir codes pour séquence cycle | C,arbre1 | Compresseur | 4 | 99% |  | 85% |  |  |  |  | Pression (bar) | 1
| ECA,tuyau1 | EC - air frais |  |  | 80% |  |  |  | 3% |  | Température (K) | 288
| B | Brûleur |  |  | 98% |  |  | 1100 | 2%
| T,arbre1 | Turbine |  | 100% |  | 87%
| ECG,tuyau1 | EC - gaz chauds | [7 empty] | 0.04
Légende
| Code | Élement |  | Précision liaison | Précision rendement
| C | Compresseur |  | arbre 1 -> C,arbre1 | rendement transmission turbine-compresseur = rendement mécanique compresseur
| B | Chambre combustion |  | N/A | rendement combustion = rendement thermique
| T | Turbine |  | arbre 1 -> T,1 | si rendement transmission turbine-compresseur déjà renseigné -> rendement mécanique turbine = 100%
| ECA | Échangeur de chaleur, côté air |  | Échangeur 1 -> ECA,1 | rendement EC = rendement thermique
| ECG | Échangeur de chaleur, côté gaz chauds |  | Échangeur 1 -> ECG,1 | N/A
| GGC | Gas generator - compressor |  | arbre 1 -> GGC,1 | rendement transmission turbine-compresseur = rendement mécanique compresseur
| GGT | Gas generator - turbine |  | arbre 1 -> GGT,1 | si rendement transmission turbine-compresseur déjà renseigné -> rendement mécanique turbine = 100%
Note on C1: Quentin Tiefaine: Doivent être différents les uns des autres

## Python 1
Ratio compression | Rendement mécanique (%) | Rendement thermique (%) | Rendement isentropique (%) | Rendement polytropique (%) | Température combustion (K) | Pertes de charges (%) | Pertes de charges à la sortie (bar)
4 | 0.99 | 0 | 0.85 | 0 | 0 | 0 | 0
0 | 0 | 0.8 | 0 | 0 | 0 | 0.03 | 0
0 | 0 | 0.98 | 0 | 0 | 1100 | 0.02 | 0
0 | 1 | 0 | 0.87 | 0 | 0 | 0 | 0
0 | 0 | 0 | 0 | 0 | 0 | 0 | 0.04
0 | 0 | 0 | 0 | 0 | 0 | 0 | 0
0 | 0 | 0 | 0 | 0 | 0 | 0 | 0
0 | 0 | 0 | 0 | 0 | 0 | 0 | 0
0 | 0 | 0 | 0 | 0 | 0 | 0 | 0
0 | 0 | 0 | 0 | 0 | 0 | 0 | 0
0 | 0 | 0 | 0 | 0 | 0 | 0 | 0
0 | 0 | 0 | 0 | 0 | 0 | 0 | 0
0 | 0 | 0 | 0 | 0 | 0 | 0 | 0
0 | 0 | 0 | 0 | 0 | 0 | 0 | 0
0 | 0 | 0 | 0 | 0 | 0 | 0 | 0
0 | 0 | 0 | 0 | 0 | 0 | 0 | 0
0 | 0 | 0 | 0 | 0 | 0 | 0 | 0
0 | 0 | 0 | 0 | 0 | 0 | 0 | 0
0 | 0 | 0 | 0 | 0 | 0 | 0 | 0

## Cycle 2
| Cycle Heat Exchanger | Nom composants | Ratio compression | Rendement mécanique (%) | Rendement thermique (%) | Rendement isentropique (%) | Rendement polytropique (%) | Température combustion (K) | Pertes de charges (%) | Pertes de charges à la sortie (bar) |  | Air exterieur
Saisir codes pour séquence cycle | C,arbre1 | Compresseur | 4 | 99% |  | 85% |  |  |  |  | Pression (bar) | 1
| ECA,tuyau1 | EC - air frais |  |  | 80% |  |  |  | 3% |  | Température (K) | 288
| B | Brûleur |  |  | 98% |  |  | 1100 | 2%
| T,arbre1 | Turbine |  | 100% |  | 87%
| ECG,tuyau1 | EC - gaz chauds | [7 empty] | 0.04
Légende
| Code | Élement |  | Précision liaison | Précision rendement
| C | Compresseur |  | arbre 1 -> C,arbre1 | rendement transmission turbine-compresseur = rendement mécanique compresseur
| B | Chambre combustion |  | N/A | rendement combustion = rendement thermique
| T | Turbine |  | arbre 1 -> T,1 | si rendement transmission turbine-compresseur déjà renseigné -> rendement mécanique turbine = 100%
| ECA | Échangeur de chaleur, côté air |  | Échangeur 1 -> ECA,1 | rendement EC = rendement thermique
| ECG | Échangeur de chaleur, côté gaz chauds |  | Échangeur 1 -> ECG,1 | N/A
| GGC | Gas generator - compressor |  | arbre 1 -> GGC,1 | rendement transmission turbine-compresseur = rendement mécanique compresseur
| GGT | Gas generator - turbine |  | arbre 1 -> GGT,1 | si rendement transmission turbine-compresseur déjà renseigné -> rendement mécanique turbine = 100%
Note on C1: Quentin Tiefaine: Doivent être différents les uns des autres

## Python 2
Ratio compression | Rendement mécanique (%) | Rendement thermique (%) | Rendement isentropique (%) | Rendement polytropique (%) | Température combustion (K) | Pertes de charges (%) | Pertes de charges à la sortie (bar)
4 | 0.99 | 0 | 0.85 | 0 | 0 | 0 | 0
0 | 0 | 0.8 | 0 | 0 | 0 | 0.03 | 0
0 | 0 | 0.98 | 0 | 0 | 1100 | 0.02 | 0
0 | 1 | 0 | 0.87 | 0 | 0 | 0 | 0
0 | 0 | 0 | 0 | 0 | 0 | 0 | 0.04
0 | 0 | 0 | 0 | 0 | 0 | 0 | 0
0 | 0 | 0 | 0 | 0 | 0 | 0 | 0
0 | 0 | 0 | 0 | 0 | 0 | 0 | 0
0 | 0 | 0 | 0 | 0 | 0 | 0 | 0
0 | 0 | 0 | 0 | 0 | 0 | 0 | 0
0 | 0 | 0 | 0 | 0 | 0 | 0 | 0
0 | 0 | 0 | 0 | 0 | 0 | 0 | 0
0 | 0 | 0 | 0 | 0 | 0 | 0 | 0
0 | 0 | 0 | 0 | 0 | 0 | 0 | 0
0 | 0 | 0 | 0 | 0 | 0 | 0 | 0
0 | 0 | 0 | 0 | 0 | 0 | 0 | 0
0 | 0 | 0 | 0 | 0 | 0 | 0 | 0
0 | 0 | 0 | 0 | 0 | 0 | 0 | 0
0 | 0 | 0 | 0 | 0 | 0 | 0 | 0